## 表-04 单位工程工程量清单汇总表
表-04
单位工程工程量清单汇总表
工程名称：康隆公园道路交通工程 |  |  | 第 1 页 共 1 页
序号 | 汇总内容 | 金额(元) |  | 其中：暂估价(元)
1 | 分部分项工程费
1.1 | 拆除恢复工程
1.2 | 标线工程
1.3 | 标志工程
1.4 | 人行设施工程
1.5 | 交通信号灯
1.6 | 电子警察
1.7 | 违停抓拍
2 | 措施项目费
2.1 | 其中：安全文明施工费
3 | 其他项目费
4 | 规费
5 | 税金
投标报价合计=1+2+3+4+5
注：1.本表适用于单位工程招标控制价或投标报价的汇总，如无单位工程划分，单项工程也使用本表汇总。 2.分部分项工程、措施项目中暂估价中应填写材料、工程设备暂估价，其他项目中暂估价应填写专业工程暂估价。

## 表-08 措施项目汇总表
表-08
措施项目汇总表
工程名称：康隆公园道路交通工程 |  |  | 第 1 页 共 1 页
序号 | 项目名称 | 金额(元)
|  | 合价 |  | 其中：暂估价
1 | 施工技术措施项目
2 | 施工组织措施项目
2.1 | 其中：安全文明施工费
2.2 | 建设工程竣工档案编制费
措施项目费合计=1+2

## 表-09 分部分项工程项目清单计价表
表-09
分部分项工程项目清单计价表
工程名称：康隆公园道路交通工程 | [5 empty] | 第 1 页 共 36 页
序号 | 项目编码 | 项目名称 | 项目特征 | 计量单位 | 工程量 |  | 金额（元）
[7 empty] | 综合单价 | 合价 | 其中:暂估价
拆除恢复工程
1 | 041001002001 | 拆除人行道 | [项目特征] 1.部位:详设计图纸 2.拆除结构:现状人行道面层、结合层砂浆 3.拆除方式:自行考虑 4.外运距离:综合考虑 5.其他:含渣场处置费，建筑垃圾开挖、外弃等纳入综合单价，不单独计量 [工作内容] 1.拆除、清理 2.堆放、二次及多次场内运输 3.场外运输至弃置点 4.渣场管理及处置 | m2 | 89.36
2 | 040203007001 | C25透水混凝土垫层厚15cm | [项目特征] 1.混凝土强度等级:C25透水混凝土 2.厚度:15cm [工作内容] 1.混凝土运输、浇筑、养护 | m2 | 89.36
3 | 040204002001 | 灰色透水砖250*150*60mm | [项目特征] 1.块料品种、规格:灰色透水砖250*150*60mm 2.基础、垫层、材料品种、厚度:30mm厚1：3干硬性水泥砂浆结合层 3.图形:详设计 [工作内容] 1.基础、垫层铺筑 2.块料铺设 | m2 | 89.36
本页小计
表-09
分部分项工程项目清单计价表
工程名称：康隆公园道路交通工程 | [5 empty] | 第 2 页 共 36 页
序号 | 项目编码 | 项目名称 | 项目特征 | 计量单位 | 工程量 |  | 金额（元）
[7 empty] | 综合单价 | 合价 | 其中:暂估价
4 | 04B001 | 拆除路面 | [项目特征] 1.部位:详设计图纸 2.材质:沥青混凝土 3.厚度:综合考虑 4.拆除方式:综合考虑 5.工程量计算规则:按设计图示尺寸以拆除路面的面积乘以实际的厚度以体积计 6.外运距离:综合考虑 7.其他:含渣场处置费，建筑垃圾开挖、外弃等纳入综合单价，不单独计量 [工作内容] 1.拆除、清理 2.堆放、二次及多次场内运输 3.场外运输至弃置点 4.渣场管理及处置 | m3 | 3.62
5 | 04B002 | 拆除基层 | [项目特征] 1.部位:详设计图纸 2.材质:水泥稳定碎石基层 3.厚度:综合考虑 4.拆除方式:自行考虑 5.工程量计算规则:按设计图示尺寸以拆除基层的面积乘以实际的厚度以体积计 6.外运距离:综合考虑 7.其他:含渣场处置费，建筑垃圾开挖、外弃等纳入综合单价，不单独计量 [工作内容] 1.拆除、清理 2.堆放、二次及多次场内运输 3.场外运输至弃置点 4.渣场管理及处置 | m3 | 7.23
本页小计
表-09
分部分项工程项目清单计价表
工程名称：康隆公园道路交通工程 | [5 empty] | 第 3 页 共 36 页
序号 | 项目编码 | 项目名称 | 项目特征 | 计量单位 | 工程量 |  | 金额（元）
[7 empty] | 综合单价 | 合价 | 其中:暂估价
6 | 040203006001 | 6cm厚AC-16改性沥青混凝土下面层 | [项目特征] 1.沥青品种:改性沥青混凝土 2.沥青混凝土种类:AC-16 3.石料粒径:满足设计及规范要求 4.厚度:6cm [工作内容] 1.清理下承面 2.摊铺、整型 3.压实 | m2 | 36.17
7 | 040203006002 | 4cmSMA-13改性乳化沥青混凝土面层 | [项目特征] 1.沥青品种:改性乳化沥青混凝土 2.沥青混凝土种类:SMA-13 3.石料粒径:细粒式 4.厚度:4cm [工作内容] 1.清理下承面 2.拌和、运输 3.摊铺、整型 4.压实 | m2 | 36.17
8 | 040203007002 | 20cm混凝土路面 | [项目特征] 1.混凝土种类:商品砼 2.混凝土强度等级:C15 3.厚度:20cm [工作内容] 1.模板制作、安装、拆除 2.混凝土拌和、运输、浇筑 3.拉毛 4.压痕或刻防滑槽 5.伸缝 6.缩缝 7.锯缝、嵌缝 8.路面养护 | m2 | 36.17
本页小计
表-09
分部分项工程项目清单计价表
工程名称：康隆公园道路交通工程 | [5 empty] | 第 4 页 共 36 页
序号 | 项目编码 | 项目名称 | 项目特征 | 计量单位 | 工程量 |  | 金额（元）
[7 empty] | 综合单价 | 合价 | 其中:暂估价
标线工程
1 | 040205006001 | 标线 | [项目特征] 1.材料品种:热熔型反光涂料（标线表面还应均撒0.3Kg/m2的玻璃微珠），标线干膜厚度为2.00mm±10% 2.工艺:热熔 3.线型:按设计图纸要求（含地面文字、箭头、渠化等） 4.其他:颜色综合考虑 [工作内容] 1.清扫 2.放样 3.画线 4.护线 | m2 | 410
2 | 040205009001 | 清除标线 | [项目特征] 1.清除方法:综合考虑 [工作内容] 1.清除及清理 | m2 | 200
标志工程
1 | 040205004001 | 指路标志4800*2400mm | [项目特征] 1.类型:指路标志 2.材质、规格尺寸:3mm铝合金板标志板4800*2400mm 3.板面反光膜等级:标志中的内容图案、文字（包括箭头、汉、英文字、数字等)选用IV类超强级反光膜 [工作内容] 1.标志板制作、运输、安装 2.反光膜安装 3.含标志板安装全部工作内容 | 块 | 2
本页小计
表-09
分部分项工程项目清单计价表
工程名称：康隆公园道路交通工程 | [5 empty] | 第 5 页 共 36 页
序号 | 项目编码 | 项目名称 | 项目特征 | 计量单位 | 工程量 |  | 金额（元）
[7 empty] | 综合单价 | 合价 | 其中:暂估价
2 | 040205004002 | 禁停标志1000*1200mm | [项目特征] 1.类型:禁停标志 2.材质、规格尺寸:2mm铝合金板标志板1000*1200mm 3.板面反光膜等级:标志中的内容图案、文字（包括箭头、汉、英文字、数字等)选用IV类超强级反光膜 [工作内容] 1.标志板制作、运输、安装 2.反光膜安装 3.含标志板安装全部工作内容 | 块 | 2
3 | 040205004003 | 禁停标志800*1000mm | [项目特征] 1.类型:禁停标志 2.材质、规格尺寸:2mm铝合金板标志板800*1000mm 3.板面反光膜等级:标志中的内容图案、文字（包括箭头、汉、英文字、数字等)选用IV类超强级反光膜 [工作内容] 1.标志板制作、运输、安装 2.反光膜安装 3.含标志板安装全部工作内容 | 块 | 1
4 | 040205004004 | 急转弯标志800*800mm | [项目特征] 1.类型:急转弯标志 2.材质、规格尺寸:2mm铝合金板标志板800*800mm 3.板面反光膜等级:标志中的内容图案、文字（包括箭头、汉、英文字、数字等)选用IV类超强级反光膜 [工作内容] 1.标志板制作、运输、安装 2.反光膜安装 3.含标志板安装全部工作内容 | 块 | 2
本页小计
表-09
分部分项工程项目清单计价表
工程名称：康隆公园道路交通工程 | [5 empty] | 第 6 页 共 36 页
序号 | 项目编码 | 项目名称 | 项目特征 | 计量单位 | 工程量 |  | 金额（元）
[7 empty] | 综合单价 | 合价 | 其中:暂估价
5 | 040205003001 | 单柱式交通标志杆φ273*10*8000mm | [项目特征] 1.基础尺寸:700*700*700mm 2.基础混凝土种类:商品混凝土 3.基础混凝土强度等级:C25 4.基础钢筋种类、规格:综合考虑 5.预埋铁件:详设计 6.形式:单柱式交通标志杆 7.材质:钢管 8.规格尺寸:φ273*10*8000mm 9.热浸镀锌处理镀锌量:立柱、底板、横梁、法兰盘等大构件镀锌量为600g/m2，抱箍等小构件镀锌量为350g/m2，并符合《高速路交通工程钢构件防腐技术条件》（GB/T18226-2000）要求 10.模板及支撑:综合考虑 11.其他:土石方开挖、回填、外弃等纳入综合单价，不单独计量 [工作内容] 1.土石方开挖、回填、外弃 2.垫层铺筑 3.模板制作、场内外运输、安装、维修、拆除、整理、堆放、模板粘接物及模内杂物清理、刷隔离剂 4.混凝土运输、浇筑、养护 5.钢筋制作、安装 6.预埋铁件 7.喷漆或镀锌 8.底盘、拉盘、卡盘及杆件安装 9.其他所有图示内容 | 根 | 2
本页小计
表-09
分部分项工程项目清单计价表
工程名称：康隆公园道路交通工程 | [5 empty] | 第 7 页 共 36 页
序号 | 项目编码 | 项目名称 | 项目特征 | 计量单位 | 工程量 |  | 金额（元）
[7 empty] | 综合单价 | 合价 | 其中:暂估价
6 | 040205003002 | 单柱式交通标志杆 Φ89×4.5×4100mm | [项目特征] 1.基础尺寸:600*600*800mm 2.基础混凝土种类:商品混凝土 3.基础混凝土强度等级:C25 4.基础钢筋种类、规格:综合考虑 5.预埋铁件:详设计 6.形式:单柱式交通标志杆 7.材质:钢管 8.规格尺寸:Φ89×4.5×4100mm 9.热浸镀锌处理镀锌量:立柱、底板、横梁、法兰盘等大构件镀锌量为600g/m2，抱箍等小构件镀锌量为350g/m2，并符合《高速路交通工程钢构件防腐技术条件》（GB/T18226-2000）要求 10.其他:土石方开挖、回填、外弃等纳入综合单价，不单独计量 [工作内容] 1.土石方开挖、回填、外弃 2.模板制作、场内外运输、安装、维修、拆除、整理、堆放、模板粘接物及模内杂物清理、刷隔离剂 3.混凝土运输、浇筑、养护 4.钢筋制作、安装 5.预埋铁件 6.喷漆或镀锌 7.底盘、拉盘、卡盘及杆件安装 8.其他所有图示内容 | 根 | 2
本页小计
表-09
分部分项工程项目清单计价表
工程名称：康隆公园道路交通工程 | [5 empty] | 第 8 页 共 36 页
序号 | 项目编码 | 项目名称 | 项目特征 | 计量单位 | 工程量 |  | 金额（元）
[7 empty] | 综合单价 | 合价 | 其中:暂估价
7 | 040205003003 | 单柱式交通标志杆 Φ89×4.5×3900mm | [项目特征] 1.基础尺寸:600*600*800mm 2.基础混凝土种类:商品混凝土 3.基础混凝土强度等级:C25 4.基础钢筋种类、规格:综合考虑 5.预埋铁件:详设计 6.形式:单柱式交通标志杆 7.材质:钢管 8.规格尺寸:Φ89×4.5×3900mm 9.热浸镀锌处理镀锌量:立柱、底板、横梁、法兰盘等大构件镀锌量为600g/m2，抱箍等小构件镀锌量为350g/m2，并符合《高速路交通工程钢构件防腐技术条件》（GB/T18226-2000）要求 10.其他:土石方开挖、回填、外弃等纳入综合单价，不单独计量 [工作内容] 1.土石方开挖、回填、外弃 2.模板制作、场内外运输、安装、维修、拆除、整理、堆放、模板粘接物及模内杂物清理、刷隔离剂 3.混凝土运输、浇筑、养护 4.钢筋制作、安装 5.预埋铁件 6.喷漆或镀锌 7.底盘、拉盘、卡盘及杆件安装 8.其他所有图示内容 | 根 | 1
本页小计
表-09
分部分项工程项目清单计价表
工程名称：康隆公园道路交通工程 | [5 empty] | 第 9 页 共 36 页
序号 | 项目编码 | 项目名称 | 项目特征 | 计量单位 | 工程量 |  | 金额（元）
[7 empty] | 综合单价 | 合价 | 其中:暂估价
8 | 040205003004 | 单柱式交通标志杆 Φ89×4.5×3700mm | [项目特征] 1.基础尺寸:600*800*800mm 2.基础混凝土种类:商品混凝土 3.基础混凝土强度等级:C25 4.基础钢筋种类、规格:综合考虑 5.预埋铁件:详设计 6.形式:单柱式交通标志杆 7.材质:钢管 8.规格尺寸:Φ89×4.5×3700mm 9.热浸镀锌处理镀锌量:立柱、底板、横梁、法兰盘等大构件镀锌量为600g/m2，抱箍等小构件镀锌量为350g/m2，并符合《高速路交通工程钢构件防腐技术条件》（GB/T18226-2000）要求 10.其他:土石方开挖、回填、外弃等纳入综合单价，不单独计量 [工作内容] 1.土石方开挖、回填、外弃 2.模板制作、场内外运输、安装、维修、拆除、整理、堆放、模板粘接物及模内杂物清理、刷隔离剂 3.混凝土运输、浇筑、养护 4.钢筋制作、安装 5.预埋铁件 6.喷漆或镀锌 7.底盘、拉盘、卡盘及杆件安装 8.其他所有图示内容 | 根 | 2
人行设施工程
本页小计
表-09
分部分项工程项目清单计价表
工程名称：康隆公园道路交通工程 | [5 empty] | 第 10 页 共 36 页
序号 | 项目编码 | 项目名称 | 项目特征 | 计量单位 | 工程量 |  | 金额（元）
[7 empty] | 综合单价 | 合价 | 其中:暂估价
1 | 040205018001 | 钢质防撞柱Φ114*4.5*1200mm | [项目特征] 1.名称:钢质防撞柱（贴蓝白色反光膜（蓝白间隔200mm）） 2.规格、型号:钢管Φ114*4.5*1200mm [工作内容] 1.制作、安装 | 根 | 8
2 | 040303018001 | 中央隔离护栏 | [项目特征] 1.断面:详设计 2.混凝土种类:商品砼 3.混凝土强度等级:C30 4.钢筋种类、规格:综合考虑 5.护栏规格、材质:Q235B钢材，H型钢立柱，1根Φ114*3镀锌钢管,1根Φ89*3镀锌钢管 6.油漆品种:详设计 7.基座预埋件:详设计 8.模板及支撑:综合考虑 9.其他:满足设计及规范要求 [工作内容] 1.模板制作、场内外运输、安装、维修、拆除、整理、堆放、模板粘接物及模内杂物清理、刷隔离剂 2.混凝土运输、浇筑、养护 3.基座预埋件制作、安装 4.护栏制作、运输、安装 5.防腐、除锈、镀锌 6.断缝设置 | m | 293
交通信号灯
本页小计
表-09
分部分项工程项目清单计价表
工程名称：康隆公园道路交通工程 | [5 empty] | 第 11 页 共 36 页
序号 | 项目编码 | 项目名称 | 项目特征 | 计量单位 | 工程量 |  | 金额（元）
[7 empty] | 综合单价 | 合价 | 其中:暂估价
1 | 040205015001 | 交通信号机 | [项目特征] 1.类型:交通信号机 2.材质、规格尺寸:信号机箱尺寸600*400*600mm 3.基础混凝土种类:商品砼 4.基础混凝土强度等级:基础采用C30砼 5.外露面基础装饰面层:15mm爵士白大理石 6.规格或技术要求:详设计 7.预埋铁件:按设计 8.其他:满足设计、招标文件技术要求、相关规范标准及验收要求 [工作内容] 1.基础土石方开挖、回填、外运、弃置 2.基础、垫层铺筑 3.基础模板制作安装 4.钢筋制作、安装 5.预埋铁件制作、安装 6.安装 7.调试 8.施工图设计包含的其他工作内容 | 台 | 1
2 | 030501003001 | 警卫任务控制面板 | [项目特征] 1.名称:警卫任务控制面板 2.主要技术参数及要求:满足设计及使用要求，具体详设计 [工作内容] 1.本体安装 2.单体调试 | 台 | 1
本页小计
表-09
分部分项工程项目清单计价表
工程名称：康隆公园道路交通工程 | [5 empty] | 第 12 页 共 36 页
序号 | 项目编码 | 项目名称 | 项目特征 | 计量单位 | 工程量 |  | 金额（元）
[7 empty] | 综合单价 | 合价 | 其中:暂估价
3 | 030501003002 | 信控边缘网关 | [项目特征] 1.名称:信控边缘网关 2.主要技术参数及要求:满足设计及使用要求，具体详设计 [工作内容] 1.本体安装 2.单体调试 | 台 | 1
4 | 040205020001 | 一体化视频雷达车检器 | [项目特征] 1.名称:一体化视频雷达车检器 2.主要技术参数及要求:满足设计及使用要求，具体详设计 [工作内容] 1.安装 2.调试 | 台 | 3
5 | 040205020002 | 视频流量检测LED补光灯 | [项目特征] 1.名称:视频流量检测LED补光灯 2.主要技术参数及要求:满足设计及使用要求，具体详设计 [工作内容] 1.安装 2.调试 | 台 | 3
本页小计
表-09
分部分项工程项目清单计价表
工程名称：康隆公园道路交通工程 | [5 empty] | 第 13 页 共 36 页
序号 | 项目编码 | 项目名称 | 项目特征 | 计量单位 | 工程量 |  | 金额（元）
[7 empty] | 综合单价 | 合价 | 其中:暂估价
6 | 040205003005 | 悬臂式车行灯杆 | [项目特征] 1.类型:悬臂式车行灯杆 2.主要技术参数及要求:车行信号灯悬臂式灯杆八角φ（300~350）*10*7000mm，横挑钢管八角φ（110~124）*6*12000 3.垫层材料品种、厚度:20厚片石夯实，表层灌沙,10厚C10细石混凝土垫层 4.基础混凝土种类:商品砼 5.基础混凝土强度:C25 6.现浇钢筋:综合考虑 7.钢筋、预埋件种类规格:详设计 8.模板及支撑:综合考虑 9.引上管:PVC50 10.其他:土石方开挖、回填、外弃等纳入综合单价，不单独计量 [工作内容] 1.土石方开挖、回填、外弃 2.垫层铺筑 3.模板制作、场内外运输、安装、维修、拆除、整理、堆放、模板粘接物及模内杂物清理、刷隔离剂 4.混凝土运输、浇筑、养护 5.钢筋预埋件制作、安装 6.制作 7.喷漆或镀锌 8.底盘、拉盘、卡盘及杆件安装 9.引上管及其他规范要求及设计图示的工作内容 | 根 | 2
本页小计
表-09
分部分项工程项目清单计价表
工程名称：康隆公园道路交通工程 | [5 empty] | 第 14 页 共 36 页
序号 | 项目编码 | 项目名称 | 项目特征 | 计量单位 | 工程量 |  | 金额（元）
[7 empty] | 综合单价 | 合价 | 其中:暂估价
7 | 040205003006 | 人形及辅灯灯杆 | [项目特征] 1.基础尺寸:800*800*1000mm 2.基础混凝土种类:商品砼 3.基础混凝土强度等级:C30 4.基础钢筋种类、规格:综合考虑 5.预埋铁件:详设计 6.形式:单柱式交通标志杆 7.材质:钢管 8.规格尺寸:φ114*4.5*4500 9.热浸镀锌处理镀锌量:立柱、底板、横梁、法兰盘等大构件镀锌量为600g/m2，抱箍等小构件镀锌量为350g/m2，并符合《高速路交通工程钢构件防腐技术条件》（GB/T18226-2000）要求 10.其他:土石方开挖、回填、外弃等纳入综合单价，不单独计量 [工作内容] 1.土石方开挖、外弃 2.模板制作、场内外运输、安装、维修、拆除、整理、堆放、模板粘接物及模内杂物清理、刷隔离剂 3.混凝土运输、浇筑、养护 4.钢筋制作、安装 5.预埋铁件 6.喷漆或镀锌 7.底盘、拉盘、卡盘及杆件安装 8.其他所有图示内容 | 根 | 3
本页小计
表-09
分部分项工程项目清单计价表
工程名称：康隆公园道路交通工程 | [5 empty] | 第 15 页 共 36 页
序号 | 项目编码 | 项目名称 | 项目特征 | 计量单位 | 工程量 |  | 金额（元）
[7 empty] | 综合单价 | 合价 | 其中:暂估价
8 | 040205014001 | 人行信号灯 | [项目特征] 1.类型:人行信号灯 2.灯架材质、规格:详设计 3.配置要求:人行信号灯发光单元透光面直径为300mm，双色点阵倒计时 4.其他:满足设计、招标文件技术要求、相关规范标准及验收要求 [工作内容] 1.灯架制作、镀锌、喷漆 2.信号灯安装、调试 3.施工图设计包含的其他工作内容 | 套 | 4
9 | 040205014002 | 圆盘信号灯 | [项目特征] 1.类型:圆盘信号灯 2.灯架材质、规格:详设计 3.配置要求:箭头图案，直径400mm 4.其他:满足设计、招标文件技术要求、相关规范标准及验收要求 [工作内容] 1.灯架制作、镀锌、喷漆 2.信号灯安装、调试 3.施工图设计包含的其他工作内容 | 套 | 2
10 | 040205014003 | 箭头信号灯 | [项目特征] 1.类型:箭头信号灯 2.灯架材质、规格:详设计 3.配置要求:箭头图案，直径400mm 4.其他:满足设计、招标文件技术要求、相关规范标准及验收要求 [工作内容] 1.灯架制作、镀锌、喷漆 2.信号灯安装、调试 3.施工图设计包含的其他工作内容 | 套 | 2
本页小计
表-09
分部分项工程项目清单计价表
工程名称：康隆公园道路交通工程 | [5 empty] | 第 16 页 共 36 页
序号 | 项目编码 | 项目名称 | 项目特征 | 计量单位 | 工程量 |  | 金额（元）
[7 empty] | 综合单价 | 合价 | 其中:暂估价
11 | 031101067001 | 信控物联尾端模块 | [项目特征] 1.名称:信控物联尾端模块 2.主要技术参数及要求:详设计 [工作内容] 1.安装 2.调测 | 套 | 12
12 | 040205014004 | 车行道倒计时数码显示器 | [项目特征] 1.类型:车行倒计时 2.灯架材质、规格:详设计 3.配置要求:红色、绿色，采用点阵通讯式倒计时器，发光点阵面积尺寸为500mm*500mm 4.其他:满足设计、招标文件技术要求、相关规范标准及验收要求 [工作内容] 1.灯架制作、镀锌、喷漆 2.信号灯安装、调试 3.施工图设计包含的其他工作内容 | 套 | 3
13 | 040801018001 | 电源避雷器 | [项目特征] 1.名称:电源防雷器 2.规格、型号:详设计 3.安装部位:详设计 [工作内容] 1.本体安装、调试 2.接线 3.补刷(喷)油漆 4.接地 | 套 | 1
本页小计
表-09
分部分项工程项目清单计价表
工程名称：康隆公园道路交通工程 | [5 empty] | 第 17 页 共 36 页
序号 | 项目编码 | 项目名称 | 项目特征 | 计量单位 | 工程量 |  | 金额（元）
[7 empty] | 综合单价 | 合价 | 其中:暂估价
14 | 040205016001 | 控制线缆 RVV-4*1.5mm2 | [项目特征] 1.类型:控制线缆 2.规格、材质:RVV-4*1.5mm2 3.敷设方式:管内 [工作内容] 1.配线 | m | 2200
15 | 040205016002 | 电源电缆 RVV4*2.5mm2 | [项目特征] 1.类型:电源线缆 2.规格:RVV4*2.5mm2 3.敷设方式:管内 [工作内容] 1.配线 | m | 400
16 | 040806002001 | 接地线 RVV-1*6mm2 | [项目特征] 1.名称:接地线 2.规格:RVV-1*6mm2 3.敷设方式:管内 [工作内容] 1.接地母线制作、安装 2.补刷(喷)油漆 | m | 30
17 | 040806001001 | 接地极 | [项目特征] 1.名称:接地体 2.材质、规格:镀锌角钢50*5*2000mm [工作内容] 1.接地极(板、桩)制作、安装 2.补刷(喷)油漆 | 根 | 18
本页小计
表-09
分部分项工程项目清单计价表
工程名称：康隆公园道路交通工程 | [5 empty] | 第 18 页 共 36 页
序号 | 项目编码 | 项目名称 | 项目特征 | 计量单位 | 工程量 |  | 金额（元）
[7 empty] | 综合单价 | 合价 | 其中:暂估价
18 | 040205002001 | φ110mm红泥管（2根） | [项目特征] 1.材料品种:红泥管 2.规格:φ110mm 3.垫层材料、厚度:80mm厚C20混凝土基础 4.其他:土石方开挖、回填、外弃等纳入综合单价，不单独计量 5.计量规则:按组合排管路由长度计算 [工作内容] 1.土石方开挖、回填、外弃 2.敷设 | m | 45.21
19 | 040205002002 | φ110mm硬质塑料管（2根） | [项目特征] 1.材料品种:硬质塑料管 2.规格:PVCφ110 3.垫层材料、厚度:80mm厚C20混凝土垫层 4.其他:土石方开挖、回填、外弃等纳入综合单价，不单独计量 5.计量规则:按组合排管路由长度计算 [工作内容] 1.土石方开挖、回填、外弃 2.敷设 | m | 111.7
电子警察
本页小计
表-09
分部分项工程项目清单计价表
工程名称：康隆公园道路交通工程 | [5 empty] | 第 19 页 共 36 页
序号 | 项目编码 | 项目名称 | 项目特征 | 计量单位 | 工程量 |  | 金额（元）
[7 empty] | 综合单价 | 合价 | 其中:暂估价
1 | 040205020003 | 900万像素视频检测高清抓拍摄像机（含防护罩、支架） | [项目特征] 1.名称:900万像素视频检测高清抓拍摄像机（含防护罩、支架） 2.规格、型号:900W像素，嵌入式结构，工业级标准 3.其他技术参数:详设计 4.支架形式:详设计 5.防护罩要求:详设计 [工作内容] 1.摄像机安装 2.支架安装 3.防护罩安装 4.调试 | 台 | 3
2 | 040205020004 | 900万像素环保人脸卡口抓拍摄像机（含防护罩、支架） | [项目特征] 1.名称:900万像素环保人脸卡口抓拍摄像机（含防护罩、支架） 2.规格、型号:900W像素，嵌入式结构，工业级标准 3.其他技术参数:详设计 4.支架形式:详设计 5.防护罩要求:详设计 [工作内容] 1.摄像机安装 2.支架安装 3.防护罩安装 4.调试 | 台 | 3
本页小计
表-09
分部分项工程项目清单计价表
工程名称：康隆公园道路交通工程 | [5 empty] | 第 20 页 共 36 页
序号 | 项目编码 | 项目名称 | 项目特征 | 计量单位 | 工程量 |  | 金额（元）
[7 empty] | 综合单价 | 合价 | 其中:暂估价
3 | 030904008001 | DSP抓拍处理模块 | [项目特征] 1.名称:DSP抓拍处理模块 2.技术要求:集成于相机中，TI CPU（ARM+DSP），视频检测、摄像、抓拍、车牌识别等功能 [工作内容] 1.安装 2.校接线 3.编码 4.调试 | 个 | 6
4 | 031101001001 | 高清摄像机电源 | [项目特征] 1.种类:高清摄像机电源 2.规格:100VAC～240VAC，输出12DC 3.其他:详设计 [工作内容] 1.本体安装 2.电源架安装 3.系统调测 | 台 | 9
5 | 040205020005 | 高清镜头 | [项目特征] 1.类型:高清镜头 2.规格、型号:百万像素，手动光圈，手动变焦。 3.支架形式:详设计 4.防护罩要求:详设计 [工作内容] 1.摄像机安装 2.支架安装 3.防护罩安装 4.调试 | 台 | 6
本页小计
表-09
分部分项工程项目清单计价表
工程名称：康隆公园道路交通工程 | [5 empty] | 第 21 页 共 36 页
序号 | 项目编码 | 项目名称 | 项目特征 | 计量单位 | 工程量 |  | 金额（元）
[7 empty] | 综合单价 | 合价 | 其中:暂估价
6 | 040205020006 | 高清监控全景摄像机（含镜头）（含防护罩、支架） | [项目特征] 1.名称:高清监控全景摄像机（含镜头）（含防护罩、支架） 2.规格、型号:最高分辨率可达400万像素 3.其他技术参数:详设计 4.支架形式:详设计 5.防护罩要求:详设计 [工作内容] 1.摄像机安装 2.支架安装 3.防护罩安装 4.调试 | 台 | 3
7 | 040205010001 | 红灯检测器 | [项目特征] 1.类型:红灯检测器 2.技术参数:详设计 [工作内容] 1.安装 2.调试 | 个 | 3
8 | 040205014005 | LED智能补光灯及支架 | [项目特征] 1.类型:LED智能补光灯 2.规格、型号:有效距离 35米 3.灯架材质、规格:补光灯安装用定制支架 4.其他技术参数:详设计 [工作内容] 1.基础、垫层铺筑 2.灯架制作、镀锌、喷漆 3.底盘、拉盘、卡盘及杆件安装 4.信号灯安装、调试 | 套 | 10
本页小计
表-09
分部分项工程项目清单计价表
工程名称：康隆公园道路交通工程 | [5 empty] | 第 22 页 共 36 页
序号 | 项目编码 | 项目名称 | 项目特征 | 计量单位 | 工程量 |  | 金额（元）
[7 empty] | 综合单价 | 合价 | 其中:暂估价
9 | 040205010002 | 光敏控制器 | [项目特征] 1.类型:光敏控制器 2.技术参数:详设计 [工作内容] 1.安装 2.调试 | 个 | 10
10 | 040205014006 | 爆闪补光灯 | [项目特征] 1.类型:爆闪补光灯 2.规格、型号:采用24颗原装进口高亮度LED芯片，寿命长，稳定性好，发光效率高 3.其他技术参数:详设计 [工作内容] 1.灯架制作、镀锌、喷漆 2.底盘、拉盘、卡盘及杆件安装 3.信号灯安装、调试 | 套 | 3
11 | 040801018002 | 网络避雷器 | [项目特征] 1.名称:网络避雷器 2.技术参数:详设计 [工作内容] 1.本体安装、调试 2.接线 3.补刷(喷)油漆 4.接地 | 套 | 12
本页小计
表-09
分部分项工程项目清单计价表
工程名称：康隆公园道路交通工程 | [5 empty] | 第 23 页 共 36 页
序号 | 项目编码 | 项目名称 | 项目特征 | 计量单位 | 工程量 |  | 金额（元）
[7 empty] | 综合单价 | 合价 | 其中:暂估价
12 | 040205015002 | 集中控制机箱 | [项目特征] 1.名称:集中控制机箱 2.材质、规格尺寸:符合中华人民共和国国家标准GB25280-2010、GB/T20999-2007、《交通信号控制机与上位机间的数据通信协议》标准（根据项目具体情况填写） 3.基础尺寸:650*500*800 4.基础做法:C20砼基础，含接地、石材 5.配置要求:详设计 6.其他:土石方开挖、回填、外弃等纳入综合单价，不单独计量 [工作内容] 1.土石方开挖、回填、外弃 2.混凝土运输、浇筑、养护 3.瓷砖贴面 4.安装 5.调试 | 台 | 1
13 | 030501012001 | 工业级8口交换机 | [项目特征] 1.名称:工业级8口交换机 2.规格、型号:端口类型10/100BaseT(X)，端口数量8 ，网络标准IEEE 802.3,IEEE 802.3u,IEEE 802.3x，电压12-48 VDC或18-30 VAC，工作温度-10℃-60℃，工作湿度5%-95%(无凝露) 3.其他技术参数:详设计 [工作内容] 1.本体安装 2.单体调试 | 台 | 2
本页小计
表-09
分部分项工程项目清单计价表
工程名称：康隆公园道路交通工程 | [5 empty] | 第 24 页 共 36 页
序号 | 项目编码 | 项目名称 | 项目特征 | 计量单位 | 工程量 |  | 金额（元）
[7 empty] | 综合单价 | 合价 | 其中:暂估价
14 | 040205020007 | 高清硬盘录像机 | [项目特征] 1.类型:高清硬盘录像机 2.技术参数:详设计 [工作内容] 1.安装 2.调试 | 台 | 1
15 | 030501004001 | 监控级专用硬盘 | [项目特征] 1.名称:监控级专用硬盘 2.规格:3T/块 3.技术参数:详设计 [工作内容] 1.本体安装 2.单体调试 | 台 | 4
16 | 030501004002 | 智能交通终端管理设备--高清抓拍相机存储记录仪 | [项目特征] 1.名称:智能交通终端管理设备--高清抓拍相机存储记录仪 2.技术参数:详设计 [工作内容] 1.本体安装 2.单体调试 | 台 | 2
本页小计
表-09
分部分项工程项目清单计价表
工程名称：康隆公园道路交通工程 | [5 empty] | 第 25 页 共 36 页
序号 | 项目编码 | 项目名称 | 项目特征 | 计量单位 | 工程量 |  | 金额（元）
[7 empty] | 综合单价 | 合价 | 其中:暂估价
17 | 040205003007 | 悬臂式电子警察立杆 | [项目特征] 1.类型:电子警察立杆 2.主要技术参数及要求:摄像机杆（立杆（φ178-φ220）*8mm*（6500-7500），横梁φ（100-160）*6mm*（6000-10000） 3.基础混凝土强度:C30 4.现浇钢筋:综合考虑 5.钢筋、预埋件种类规格:详设计 6.模板及支撑:综合考虑 7.其他:土石方开挖、回填、外弃等纳入综合单价，不单独计量 [工作内容] 1.土石方开挖、回填、外弃 2.混凝土运输、浇筑、养护 3.模板制作、场内外运输、安装、维修、拆除、整理、堆放、模板粘接物及模内杂物清理、刷隔离剂 4.钢筋预埋件制作、安装 5.制作 6.喷漆或镀锌 7.底盘、拉盘、卡盘及杆件安装 | 根 | 3
18 | 040205016003 | 带屏蔽双绞信号线 RVV-2*1.0mm2 | [项目特征] 1.类型:带屏蔽双绞信号线 2.材质:RVV-2*1.0mm2 3.敷设方式:管内 [工作内容] 1.配线 | m | 480
本页小计
表-09
分部分项工程项目清单计价表
工程名称：康隆公园道路交通工程 | [5 empty] | 第 26 页 共 36 页
序号 | 项目编码 | 项目名称 | 项目特征 | 计量单位 | 工程量 |  | 金额（元）
[7 empty] | 综合单价 | 合价 | 其中:暂估价
19 | 040205016004 | 摄像机电源电缆 RVV-3*1.5mm2 | [项目特征] 1.类型:摄像机电源线 2.材质、规格:RVV-3*1.5mm2 3.敷设方式:管内 [工作内容] 1.配线 | m | 480
20 | 040205016005 | 四芯单模光纤 | [项目特征] 1.类型:四芯单模光纤 2.敷设方式:管内 [工作内容] 1.配线 | m | 240
21 | 040205016006 | 视频电缆 SYV-75-1 | [项目特征] 1.类型:摄像机电源线 2.材质、规格:SYV-75-1 3.敷设方式:管内 [工作内容] 1.配线 | m | 480
22 | 040205016007 | 超五类双屏蔽防水网线 | [项目特征] 1.类型:超五类双屏蔽防水网线 2.敷设方式:管内 [工作内容] 1.配线 | m | 480
23 | 040806002002 | 接地线 RVV-1*6mm2 | [项目特征] 1.名称:接地线 2.规格:RVV-1*6mm2 3.敷设方式:管内 [工作内容] 1.接地母线制作、安装 2.补刷(喷)油漆 | m | 40
本页小计
表-09
分部分项工程项目清单计价表
工程名称：康隆公园道路交通工程 | [5 empty] | 第 27 页 共 36 页
序号 | 项目编码 | 项目名称 | 项目特征 | 计量单位 | 工程量 |  | 金额（元）
[7 empty] | 综合单价 | 合价 | 其中:暂估价
24 | 040806001002 | 接地极 | [项目特征] 1.名称:接地体 2.材质、规格:镀锌角钢50*5，镀锌扁钢40*4 [工作内容] 1.接地极(板、桩)制作、安装 2.补刷(喷)油漆 | 根 | 12
25 | 040205015003 | 光端机挂箱 | [项目特征] 1.类型:光端机挂箱 2.材质、规格尺寸:400*280*125mm 3.配置要求:详设计 4.其他:满足设计及规范要求 [工作内容] 1.安装 2.调试 | 台 | 3
26 | 040205015004 | 检测监控挂箱 | [项目特征] 1.类型:抱杆空机柜，含强电模块 2.材质、规格尺寸:480mm×230mm×580mm 3.配置要求:详设计 4.其他:满足设计及规范要求 [工作内容] 1.安装 2.调试 | 台 | 1
27 | 040205024001 | 尾纤盒 | [项目特征] 1.系统类别:尾纤盒 [工作内容] 1.系统调试 | 系统 | 4
本页小计
表-09
分部分项工程项目清单计价表
工程名称：康隆公园道路交通工程 | [5 empty] | 第 28 页 共 36 页
序号 | 项目编码 | 项目名称 | 项目特征 | 计量单位 | 工程量 |  | 金额（元）
[7 empty] | 综合单价 | 合价 | 其中:暂估价
28 | 030501010001 | 光纤收发器 | [项目特征] 1.名称:光纤收发器 2.规格、型号:工业级光纤收发器 [工作内容] 1.本体安装 2.单体调试 | 对 | 3
违停抓拍
1 | 040205020008 | 高清违停视频自动取证系统 | [项目特征] 1.类型:高清违停视频自动取证系统 2.技术要求:接入能力：不低于12路（8M码流）高清网络摄像机接入（视频和图片同时接入) [工作内容] 1.安装 2.调试 | 台 | 2
2 | 040205020009 | 高清违停抓拍球机 | [项目特征] 1.类型:高清违停抓拍球机 2.技术要求:400万像素，支持最低照度可达彩色0.0002Lux，黑白0.0001Lux 支持水平手控速度不小于800°/S,垂直手控速度不小于300°/s。水平旋转范围为360°连续旋转，垂直旋转范围为-20°~90° [工作内容] 1.安装 2.调试 | 台 | 2
本页小计
表-09
分部分项工程项目清单计价表
工程名称：康隆公园道路交通工程 | [5 empty] | 第 29 页 共 36 页
序号 | 项目编码 | 项目名称 | 项目特征 | 计量单位 | 工程量 |  | 金额（元）
[7 empty] | 综合单价 | 合价 | 其中:暂估价
3 | 030904008002 | DSP抓拍处理模块 | [项目特征] 1.名称:DSP抓拍处理模块 2.技术要求:集成于相机中，TI CPU（ARM+DSP），视频检测、摄像、抓拍、车牌识别等功能 [工作内容] 1.安装 2.校接线 3.编码 4.调试 | 个 | 2
4 | 031101001002 | 高清摄像机电源 | [项目特征] 1.种类:高清摄像机电源 2.规格:100VAC～240VAC，输出24AC 3.其他:详设计 [工作内容] 1.本体安装 2.电源架安装 3.系统调测 | 台 | 2
5 | 040801018003 | 网络避雷器 | [项目特征] 1.名称:网络避雷器 2.技术参数:最大持续工作电压：5V；标称放电电流：3kA；最大通流容量：5kA；1ns；传输速率：100Mbps；插入损耗：≤0.5dB；工作电压：220V AC；最大持续工作电压：385V AC；标称放电电流：5kA；最大通流容量：10kA [工作内容] 1.本体安装、调试 2.接线 3.补刷(喷)油漆 4.接地 | 套 | 2
本页小计
表-09
分部分项工程项目清单计价表
工程名称：康隆公园道路交通工程 | [5 empty] | 第 30 页 共 36 页
序号 | 项目编码 | 项目名称 | 项目特征 | 计量单位 | 工程量 |  | 金额（元）
[7 empty] | 综合单价 | 合价 | 其中:暂估价
6 | 040801018004 | 电源避雷器 | [项目特征] 1.名称:电源防雷器 2.规格、型号:电气间隙和爬电距离标准 DIN VDE 0110-1，保护等级 IP20，额定电压 UN 230 V AC，电涌保护器额定电压UC 275 V AC/350 V DC，额定频率fN 50 Hz (60 Hz)，接地导线电流IPE ≤ 0,3 mA 3.安装部位:详设计 [工作内容] 1.本体安装、调试 2.接线 3.补刷(喷)油漆 4.接地 | 套 | 2
7 | 040205015005 | 挂箱 450*600*350mm | [项目特征] 1.类型:挂箱 2.材质、规格尺寸:450*600*350mm, 框架：焊接式 ，1.5mm工业级冷板喷塑 3.配置要求:详设计 4.其他:满足设计及规范要求 [工作内容] 1.安装 2.调试 | 台 | 3
8 | 030501004003 | 监控级专用硬盘 | [项目特征] 1.名称:监控级专用硬盘 2.规格:3T/块 3.技术参数:详设计 [工作内容] 1.本体安装 2.单体调试 | 台 | 4
本页小计
表-09
分部分项工程项目清单计价表
工程名称：康隆公园道路交通工程 | [5 empty] | 第 31 页 共 36 页
序号 | 项目编码 | 项目名称 | 项目特征 | 计量单位 | 工程量 |  | 金额（元）
[7 empty] | 综合单价 | 合价 | 其中:暂估价
9 | 040205003009 | 悬臂式违停抓拍立杆 | [项目特征] 1.类型:单悬臂式摄像机标志杆 2.主要技术参数及要求:立杆直径Φ178-Φ220，八棱热浸锌杆件，立柱高度7.5m，立杆壁厚8mm；横臂长度6m—7.5m，横臂直径Φ100-Φ160mm，壁厚6mm。 3.基础混凝土强度:C30 4.现浇钢筋:综合考虑 5.钢筋、预埋件种类规格:详设计 6.模板及支撑:综合考虑 7.其他:土石方开挖、回填、外弃等纳入综合单价，不单独计量 [工作内容] 1.土石方开挖、回填、外弃 2.混凝土运输、浇筑、养护 3.模板制作、场内外运输、安装、维修、拆除、整理、堆放、模板粘接物及模内杂物清理、刷隔离剂 4.钢筋预埋件制作、安装 5.制作 6.喷漆或镀锌 7.底盘、拉盘、卡盘及杆件安装 | 根 | 2
10 | 040205016008 | 电源线RVV 2*6mm² | [项目特征] 1.类型:电源线 2.材质、规格:RVV 2*6mm² 3.敷设方式:综合考虑 [工作内容] 1.配线 | m | 200
本页小计
表-09
分部分项工程项目清单计价表
工程名称：康隆公园道路交通工程 | [5 empty] | 第 32 页 共 36 页
序号 | 项目编码 | 项目名称 | 项目特征 | 计量单位 | 工程量 |  | 金额（元）
[7 empty] | 综合单价 | 合价 | 其中:暂估价
11 | 040205016009 | 超五类0.5四对非屏蔽双绞线网线 | [项目特征] 1.类型:超五类0.5四对非屏蔽双绞线网线 2.材质、规格:纯无氧铜、聚氯乙烯、浅灰色PVC 3.敷设方式:综合考虑 [工作内容] 1.配线 | m | 200
12 | 040205016010 | 四芯单模光纤 | [项目特征] 1.类型:四芯单模光纤 2.敷设方式:综合考虑 [工作内容] 1.配线 | m | 200
13 | 030501010002 | 光纤收发器 | [项目特征] 1.名称:光纤收发器 2.规格、型号:工业级光纤收发器 [工作内容] 1.本体安装 2.单体调试 | 对 | 2
14 | 040205016011 | 摄像机电源电缆 RVV3*1.5mm² | [项目特征] 1.类型:摄像机电源电缆 2.材质、规格:RVV3*1.5mm² 3.敷设方式:综合考虑 [工作内容] 1.配线 | m | 200
15 | 040806002003 | 接地线 BVR-6mm² | [项目特征] 1.名称:接地线 2.规格:BVR-6mm² 3.敷设方式:综合考虑 [工作内容] 1.接地母线制作、安装 2.补刷(喷)油漆 | m | 50
本页小计
表-09
分部分项工程项目清单计价表
工程名称：康隆公园道路交通工程 | [5 empty] | 第 33 页 共 36 页
序号 | 项目编码 | 项目名称 | 项目特征 | 计量单位 | 工程量 |  | 金额（元）
[7 empty] | 综合单价 | 合价 | 其中:暂估价
16 | 040806001003 | 接地极 | [项目特征] 1.名称:接地体 2.材质、规格:镀锌角钢50*50*5，镀锌扁钢40*4 [工作内容] 1.接地极(板、桩)制作、安装 2.补刷(喷)油漆 | 根 | 15
17 | 040205001003 | 接线手孔井 | [项目特征] 1.名称:手孔井 2.规格尺寸:740*740*940mm 3.盖板材质、规格:铣削型钢纤维高强井圈井盖 4.井身材料:MU5水泥砂浆浆砌页岩砖，20厚1：2.5水泥砂浆抹面 5.垫层材料品种、厚度:100mmC20混凝土垫层 6.排水管材质、管径:详设计 7.模板及支撑:综合考虑 8.钢筋:详设计 9.其他:土石方开挖、回填、外弃等纳入综合单价，不单独计量 [工作内容] 1.土石方开挖、外弃 2.混凝土运输、浇筑、养护 3.模板制作、场内外运输、安装、维修、拆除、整理、堆放、模板粘接物及模内杂物清理、刷隔离剂 4.井身安装 5.勾缝(抹面) 6.钢筋制作 7.集水坑铺设 8.其他图示全部工作内容 | 座 | 12
本页小计
表-09
分部分项工程项目清单计价表
工程名称：康隆公园道路交通工程 | [5 empty] | 第 34 页 共 36 页
序号 | 项目编码 | 项目名称 | 项目特征 | 计量单位 | 工程量 |  | 金额（元）
[7 empty] | 综合单价 | 合价 | 其中:暂估价
18 | 040205002005 | 100mm红泥管（2根） | [项目特征] 1.材料品种:红泥管 2.规格:φ110mm 3.垫层材料、厚度:80mm厚C20混凝土基础 4.其他:土石方开挖、回填、外弃等纳入综合单价，不单独计量 5.计量规则:按组合排管路由长度计算 [工作内容] 1.土石方开挖、回填、外弃 2.敷设 | m | 150
19 | 040205002006 | 110mm硬质塑料管（2根） | [项目特征] 1.材料品种:硬质塑料管 2.规格:PVCφ110 3.垫层材料、厚度:80mm厚C20混凝土垫层 4.其他:土石方开挖、回填、外弃等纳入综合单价，不单独计量 5.计量规则:按组合排管路由长度计算 [工作内容] 1.土石方开挖、回填、外弃 2.敷设 | m | 200
本页小计
表-09
分部分项工程项目清单计价表
工程名称：康隆公园道路交通工程 | [5 empty] | 第 35 页 共 36 页
序号 | 项目编码 | 项目名称 | 项目特征 | 计量单位 | 工程量 |  | 金额（元）
[7 empty] | 综合单价 | 合价 | 其中:暂估价
20 | 040205020010 | 快球摄像机 | [项目特征] 1.类型:快球摄像机 2.技术要求:400万像素，支持最低照度可达彩色0.0002Lux，黑白0.0001Lux 支持水平手控速度不小于800°/S,垂直手控速度不小于300°/s。水平旋转范围为360°连续旋转，垂直旋转范围为-20°~90° [工作内容] 1.安装 2.调试 | 台 | 1
21 | 040205016012 | 四芯单模光纤 | [项目特征] 1.类型:四芯单模光纤 2.敷设方式:综合考虑 [工作内容] 1.配线 | m | 120
22 | 040205024002 | 尾纤盒 | [项目特征] 1.系统类别:尾纤盒 [工作内容] 1.系统调试 | 系统 | 1
23 | 040205020011 | 硬盘录像机720P | [项目特征] 1.类型:硬盘录像机 2.技术要求:详设计 [工作内容] 1.安装 2.调试 | 台 | 1
本页小计
表-09
分部分项工程项目清单计价表
工程名称：康隆公园道路交通工程 | [5 empty] | 第 36 页 共 36 页
序号 | 项目编码 | 项目名称 | 项目特征 | 计量单位 | 工程量 |  | 金额（元）
[7 empty] | 综合单价 | 合价 | 其中:暂估价
24 | 030501004004 | 监控级专用硬盘4T | [项目特征] 1.名称:监控级专用硬盘 2.规格:4T/块 3.技术参数:详设计 [工作内容] 1.本体安装 2.单体调试 | 台 | 2
25 | 040205016013 | 电源电缆 RVV 3*2.5mm² | [项目特征] 1.类型:电源线 2.材质、规格:RVV 3*2.5mm² 3.敷设方式:综合考虑 [工作内容] 1.配线 | m | 120
26 | 040801018005 | 电源避雷器 | [项目特征] 1.名称:电源防雷器 2.规格、型号:详设计 3.安装部位:详设计 [工作内容] 1.本体安装、调试 2.接线 3.补刷(喷)油漆 4.接地 | 套 | 1
27 | 040801018006 | 信号避雷器 | [项目特征] 1.名称:信号避雷器 2.规格、型号:详设计 3.安装部位:详设计 [工作内容] 1.本体安装、调试 2.接线 3.补刷(喷)油漆 4.接地 | 套 | 1
本页小计
合 计

## 表-09 施工技术措施项目清单计价表
表-09
施工技术措施项目清单计价表
工程名称：康隆公园道路交通工程 | [5 empty] | 第 1 页 共 1 页
序号 | 项目编码 | 项目名称 | 项目特征 | 计量单位 | 工程量 |  | 金额（元）
[7 empty] | 综合单价 | 合价 | 其中:暂估价
| 一 | 施工技术措施项目
本页小计
合 计

## 表-10 施工组织措施项目清单计价表
表-10
施工组织措施项目清单计价表
工程名称：康隆公园道路交通工程 | [6 empty] | 第 1 页 共 1 页
序号 | 项目编码 | 项目名称 | 计算 基础 | 费率 (%) | 金额 (元) | 调整 费率 (%) |  | 调整后 金额 (元) | 备注
1 | 041109B24001 | 组织措施费
2 | 041109001001 | 安全文明施工费
3 | 041109B23001 | 建设工程竣工档案编制费
合 计
注：1.计算基础和费用标准按本市有关费用定额或文件执行。 2.根据施工方案计算的措施费，可不填写“计算基础”和“费率”的数值，只填写“金额”数值，但应在备注栏说明施工 方案出处或计算方法。

## 表-11 其他项目清单计价汇总表
表-11
其他项目清单计价汇总表
工程名称：康隆公园道路交通工程 |  |  |  | 第 1 页 共 1 页
序号 | 项目名称 | 计量单位 | 金额(元) |  | 备注
1 | 暂列金额 | 项 |  |  | 明细详见 表-11-1
2 | 暂估价 | 项 | 40000
2.1 | 材料(工程设备)暂估价 | 项 | -- |  | 明细详见 表-11-2
2.2 | 专业工程暂估价 | 项 | 40000 |  | 明细详见 表-11-3
3 | 计日工 | 项 |  |  | 明细详见 表-11-4
4 | 总承包服务费 | 项 |  |  | 明细详见 表-11-5
5 | 索赔与现场签证 | 项 |  |  | 明细详见 表-11-6
合 计 |  |  | 40000
注：材料、设备暂估单价进入清单项目综合单价，此处不汇总。

## 表-11-3 专业工程暂估价及结算价表
表-11-3
专业工程暂估价及结算价表
工程名称：康隆公园道路交通工程 | [5 empty] | 第 1 页 共 1 页
序号 | 专业工程名称 | 工程内容 | 暂估金额（元） | 结算金额(元) | 差额±(元) |  | 备注
1 | 光纤及光纤通讯费 |  | 40000
合 计 |  |  | 40000 |  |  |  | —
注： 此表由招标人填写，投标人应将上述专业工程暂估价计入投标总价中。结算时按合同约定结算金额填写。

## 表-12 规费、税金项目计价表
表-12
规费、税金项目计价表
工程名称：康隆公园道路交通工程 |  |  |  | 第 1 页 共 1 页
序号 | 项目名称 | 计算基础 | 费率(%) |  | 金额（元）
1 | 规费 | 专业工程规费（人）+机械（爆破）土石方规费（人+机）*0.072/费率+人工土石方规费（人）*0.082/费率
2 | 税金 | 2.1 + 2.2 + 2.3
2.1 | 增值税 | 分部分项工程费+措施项目费+其他项目费+规费-甲供材料费
2.2 | 附加税 | 增值税
2.3 | 环境保护税 | 按实计算
合计